## List1
015_MnM's - Mezilesní 546, Praha 4
Č. | Předběžný seznam prací | Výměra | Jedn. | Cena jedn. | Cena celkem
1 | Zkrytí oken igelitovou fólií a maskovací páskou. | 12 | m2 |  | 0
2 | Oškrábání a domytí maleb na původních stěnách a stropech | 139 | m2 |  | 0
3 | Zdění příček z tvárnic YTONG tl 100mm | 44 | m2 |  | 0
4 | Zdění příček z tvárnic YTONG tl 150mm | 19 | m2 |  | 0
5 | Zakotvení stávající vzduchotechnické stoupačky do nových příček 2x ocelovým úhelníkem. | 2 | ks |  | 0
6 | Podezdění vany po celém obvodu, vyzdění odkládací police ve výšce vany, | 1.5 | m2 |  | 0
7 | Instalační předstěna v koupelně + obezdění instalační šachty do stropu (YTONG 50mm/SDK) | 7.5 | m2 |  | 0
8 | Modul závěsného WC Geberit, vč. obezdění do výše 1200mm | 1.2 | m2 |  | 0
9 | Instalační předstěna v technické místnosti + obezdění instalační šachty do stropu (YTONG 50mm/SDK) | 6.5 | m2 |  | 0
10 | Osazení 2x překladu YTONG tl.100mm nad dveřní otvor, začištění dveřního otvoru na daný rozměr (700 a 800mm) | 4 | ks |  | 0
11 | Osazení 1x překladu YTONG tl.150mm, začištění dveřního otvoru na daný rozměr. | 1 | ks |  | 0
12 | Osazení překladu POROTHERM nad otvor pro pouzdro posuvných dveří (sv.rozměry 850x2300), příčka 150mm, omítnutí pouzdra !!nutno zaměřit velikost pouzdra a výslednou světlou výšku místnosti!! | 1 | ks |  | 0
13 | Osazení překladu z ocelového nosníku U100 nad otvor pro dvojité pouzdro posuvných dveří, (sv.rozměry 1150x2300), příčka 100mm,omítnutí 2x pouzdra. !!nutno zaměřit velikost pouzdra a výslednou světlou výšku místnosti!! | 1 | ks |  | 0
14 | Dodání sestavení a osazení pouzdra pro posuvné dveře pro příčku tl.150mm, světlý otvor 850x2300mm | 1 | ks |  | 0
15 | Dodání sestavení a osazení pouzdra pro dvojité posuvné dveře pro příčku tl.100mm, světlý otvor 1150x2300mm | 1 | ks |  | 0
16 | Vysekání drážek pro rozvody - kuchyň vč. následného zapravení | 2 | bm |  | 0
17 | Plechová podomítková lišta pro začištění a vyztužení vnějších rohů příček a okenních otvorů. | 29 | bm |  | 0
18 | Doplnění podlahových betonů v místech kde byly vybourány původní příčky | 24 | bm |  | 0
19 | Finální úprava povrchu nových příček:vyrovnání a celoplošné vyztužení perlinkou uloženou do cementového tmelu, štukování jemným Keraštukem | 101 | m2 |  | 0
20 | Finální úprava povrchu původních stěn: penetrování, vyrovnání cementovým tmelem tl do 3mm, vyztužení spár panelů pásem perlinky, štukování jemným Keraštukem | 63 | m2 |  | 0
21 | Finální úprava povrchu původních stropů: penetrování, vyrovnání cementovým tmelem tl do 3mm, vyztužení spár panelů pásem perlinky, štukování jemným Keraštukem | 70 | m2 |  | 0
22 | Keramické obklady velkoformátové (předběžně 30x60cm- cca 400,-/m2) koupelna a WC do výšky podhledu 2,4m, nerez rohové profily | 37 | m2 |  | 0
23 | Keramické obklady a dlažba standard - bílá (předběžně 30x30cm- cca 200,-/m2) technická místnost do výšky podhledu 2,4m, bílý plast rohové profily | 22 | m2 |  | 0
24 | Revizní dvířka do instalační šachty v technické místnosti 1x plastová bílá s pantem 600x 800mm | 1 | ks |  | 0
25 | Revizní dvířka do instalační šachty v koupelně skrytá v obkladu cca 500x 600mm | 1 | ks |  | 0
26 | Revizní dvířka magnetická obkladačka pod vanu. | 1 | ks |  | 0
27 | Keramická dlažba koupelna a WC: keramické dlaždice předběžně velkoformátové 60x60cm cca 400,-Kč/m2 | 6.5 | m2 |  | 0
28 | Stěrková hydroizolace pod dlažbou v koupelně, na WC, a v komoře a pod obkladem v okolí vany. | 10 | m2 |  | 0
29 | Sádrokartonová předstěna tl 55mm v obýváku , zakončovací AL hrana | 18 | m2 |  | 0
30 | Sádrokartonový podhled v kuchyni zakončovací hrana a čelo | 8 | m2 |  | 0
31 | Podlaha - PU tenkovrstvá - předsíň, obývák, kuchyň, chodba cca 500,-/m2 | 39 | m2 |  | 0
32 | Podlaha - koberec - ložnice, pokoj cca 500,-/m2 | 24 | m2 |  | 0
33 | Přesun stavebního materiálu domem na pracoviště. |  |  |  | 0
Rozvody elektřiny, vodovodu, kanalizace, topení a vzduchotechniky
34 | Silnoproudé elektro-rozvody: Třížilová soustava v CU vodičích pro celý byt od bytové rozvodnice po místa odběru, včetně nové rozvodnice s jističi a proudovým chráničem. Rozvod pro třífázovou varnou desku. Přepěťová ochrana nebude instalována.
35 | Zásuvka jednoducha ABB řada Future Linear - bílá | 45 | ks |  | 0
36 | Vypínač ABB řada Future Linear - bílá | 15 | ks |  | 0
37 | Datová zásuvka ABB řada Future Linear - bílá | 2 | ks |  | 0
38 | Zásuvka TV ABB řada Future Linear - bílá | 2 | ks |  | 0
39 | Vývod pro světlo (po dohodě i montáž vlastních svítidel) | 17 | ks |  | 0
40 | Slaboproudé rozvody: 2x vývod STA, 2x vývod UPC |  |  |  | 0
41 | Montáž domácího telefonu |  |  |  | 0
42 | Revize bytových elektro,rozvodů. |  |  |  | 0
43 | Nová přídavná elektroměrová skříň na schodišti včetně hlavního jističe 3x 25A, nový třífázový CU přívod od elektroměru do bytové rozvodnice v dutině stropního panelu nebo v instalační liště. Revize a zaplombování neměřené části rozvodu. Předpokládané kladné vyřízení "Žádosti o rezervaci příkonu", administrativní poplatek PRE není započítán. |  |  |  | 0
44 | Zaslepení 3x odbočky na vzduchotechnické stoupačce a vysazení 4x odbočky nové 4x |  |  |  | 0
45 | Odvod vzduchu od digestoře plochým ventilačním kanálem cca 220x 65mm v podhledu v kuchyňském koutu a v komoře na povrchu (řešení bude upřesněno po zaměření faktické dutiny v SDK podhledu mezi stropem a oknem) |  |  |  | 0
46 | 2x nástěnný ventilátor DN100 provedení nerez - koupelna, bílý plast - technická místnost |  |  |  | 0
47 | Demontáž původních litinových radiátorů, vypuštění stoupaček, osazení nových deskových radiátorů 4x RADIK Plan, termostatické hlavice, šroubení. Nové přívody budou vedeny pokud možno v podlaze + viditelné části lakované. Zaslepení přívodů pro radiátor v kuchyni. |  |  |  | 0
48 | Nové plastové rozvody kanalizace a vodovodu pro koupelnu, WC s umývátkem, kuchyň a výlevka - z instalační šachty po místa odběru, včetně vysazení nové níže položené odbočky na svislém odpadu kvůli závěsnému WC. |  |  |  | 0
49 | Montáž vlastních sanitárních zařizovacích předmětů a instalační materiál: plastový sifon,umývátko, výlevka, ontáž umyvadlo se skříňkou, sifon vanový automatický s chromovou, těsnící lišty, osazení vany, těsnící lišty, zapojení sifonu, osazení armatury závěsného WC, montáž mísy a tlačítka, montáž 4x vodovodní baterie, rohové ventily 10x SCHELL, podomítkový pračkový sifon s chromovým štítkem 2x , montáž žebříkového radiátoru, montáž sprchové vanové zástěny |  |  |  | 0
50 | Nový podlahový beton vyztužený ocelovou sítí podložený zvukovou izolací 20mm polystirenu v případě nerovnosti nebo nepevnosti současného podkladu v místě nově prováděných dlažeb koupelna a WC vč. vybourání a odvozu současného betonu. | 6 | m2 |  | 0
51 | Uvedení staveniště a okolí do uživatelného stavu (vč. úklidu společných prostor domu) |  |  |  | 0
| Cena celkem vč. DPH |  |  |  | 0